## Kumano
year | month | day | date | sunhr | tmin | tmax | rh | wind | rain
2017 | 9 | 22 | 2017-09-22 | 0 | 20.8 | 22.2 | 96.9 | 0.67213 | 0 | Lat (deg) | 33.48
2017 | 9 | 23 | 2017-09-23 | 8.7833 | 19.9 | 28.2 | 88.5 | 0.83333 | 1
2017 | 9 | 24 | 2017-09-24 | 7.1167 | 20.3 | 27.2 | 86.2 | 0.78899 | 0
2017 | 9 | 25 | 2017-09-25 | 8.8 | 19.5 | 28.8 | 82.6 | 1.2696 | 0
2017 | 9 | 26 | 2017-09-26 | 7.9333 | 18.9 | 28.4 | 87.6 | 1.009 | 0
2017 | 9 | 27 | 2017-09-27 | 6.1333 | 20 | 28.2 | 89.6 | 0.56818 | 19
2017 | 9 | 28 | 2017-09-28 | 7.6167 | 19.1 | 31.6 | 80.8 | 1.5127 | 8
2017 | 9 | 29 | 2017-09-29 | 8.4333 | 14.6 | 26.8 | 60.5 | 1.9684 | 0
2017 | 9 | 30 | 2017-09-30 | 8.1 | 16.4 | 26.6 | 68.6 | 1.9244 | 0
2017 | 10 | 1 | 2017-10-01 | 8.4333 | 14.5 | 26.7 | 71.3 | 0.97842 | 0
2017 | 10 | 2 | 2017-10-02 | 0.3 | 21.5 | 25.1 | 88.8 | 0.44526 | 89
2017 | 10 | 3 | 2017-10-03 | 7.4167 | 20.3 | 27.2 | 89.8 | 1.521 | 5
2017 | 10 | 4 | 2017-10-04 | 9.2333 | 18.2 | 25.2 | 62.3 | 3.7056 | 0
2017 | 10 | 5 | 2017-10-05 | 0.31667 | 18 | 21.6 | 75.6 | 1.4634 | 13
2017 | 10 | 6 | 2017-10-06 | 0.66667 | 18.3 | 22.8 | 90.2 | 2.5337 | 87
2017 | 10 | 7 | 2017-10-07 | 6.6 | 18.8 | 24.6 | 97.4 | 0.27329 | 7
2017 | 10 | 8 | 2017-10-08 | 8.25 | 19.1 | 27.2 | 89.9 | 1.0414 | 0
2017 | 10 | 9 | 2017-10-09 | 8.1 | 19.8 | 27.2 | 92.8 | 0.83951 | 7
2017 | 10 | 10 | 2017-10-10 | 8.4333 | 20.5 | 28.3 | 89.4 | 0.76984 | 0
2017 | 10 | 11 | 2017-10-11 | 8.95 | 20 | 29.3 | 90.5 | 0.72121 | 0
2017 | 10 | 12 | 2017-10-12 | 7.75 | 19.5 | 28.2 | 89.4 | 0.7013 | 0
2017 | 10 | 13 | 2017-10-13 | 3.8167 | 20.3 | 24.8 | 92.7 | 0.26347 | 0
2017 | 10 | 14 | 2017-10-14 | 0.98333 | 19.1 | 24.4 | 92.8 | 0.33133 | 1
2017 | 10 | 15 | 2017-10-15 | 0.48333 | 16.9 | 19.8 | 99.3 | 0.59877 | 44
2017 | 10 | 16 | 2017-10-16 | 0.16667 | 16.8 | 19.4 | 101.8 | 0.25153 | 53
2017 | 10 | 17 | 2017-10-17 | 3.6167 | 16.1 | 19.7 | 99.9 | 0.6875 | 27
2017 | 10 | 18 | 2017-10-18 | 1.9833 | 16 | 19.9 | 92.3 | 1.2963 | 34
2017 | 10 | 19 | 2017-10-19 | 2.6 | 15.5 | 17.7 | 95.9 | 1.5244 | 42
2017 | 10 | 20 | 2017-10-20 | 1.4833 | 17.1 | 19.9 | 99.6 | 0.096386 | 6
2017 | 10 | 21 | 2017-10-21 | 0 | 18.2 | 21.8 | 102.2 | 0.92135 | 269
2017 | 10 | 22 | 2017-10-22 | 0 | 21.7 | 17 | 100.9569 | 1.2841 | 0
2017 | 10 | 23 | 2017-10-23 | 0 | 22.5 | 12.5 | 65.3152 | 1.8846 | 8
2017 | 10 | 24 | 2017-10-24 | 8.0667 | 19 | 13.3 | 81.3904 | 2.5 | 36
2017 | 10 | 25 | 2017-10-25 | 5.7667 | 22.8 | 12.1 | 84.6596 | 4.5436 | 49
2017 | 10 | 26 | 2017-10-26 | 8.4 | 23.6 | 13.3 | 76.4314 | 2.0364 | 0
2017 | 10 | 27 | 2017-10-27 | 8.5833 | 22.8 | 13.6 | 79.8617 | 1.4159 | 0
*Feb 1991 weather data not collected due to faulty equipment
Formulas:
date = DATE([year],[month],[day])

## Meteorology
INPUT |  |  |  | SOLAR RADIATION
site | Kumano | latitude, l (rad) | 0.58434 | Ic | 1411.0876
Angstrom, b0 | 0.29 | Weather ref. | Kumano!D:J | n3 | 0.56467
Angstrom, b1 | 0.42 |  |  | Iet,d | 21913564.4043
surface albedo, p | 0.15 | DAILY WEATHER |  | It,d | 13901488.4297
Td(max) | 25 | s | 8.5833
|  | Tmin | 22.8 | It,d / Iet,d | 0.63438
CONSTANTS |  | Tmax | 13.6 | Idf,d (1) | 13901488.4297
Stefan-Boltzmann | 5.67e-08 | Tmean | 18.2 | Idf,d (2) | 3717224.1396
|  | RHd | 79.8617 | Idf,d (3) | 5613529.027
|  | ud | 1.4159 | Idf,d (4) | 3197342.3388
|  | rain | 0 | case (1) true? | FALSE
|  |  |  | case (2) true? | FALSE
|  | SUNRISE/SET |  | case (3) true? | TRUE
|  | tsr | 6.7659 | Idf,d | 5613529.027
|  | tss | 17.2341 | Idr,d | 8287959.4027
|  | DL | 10.4681
|  |  |  | Iet | 890.2794
|  | SOLAR POSITION |  | n4 | 505.4724
|  | d | -0.29252 | n5 | 0.56467
|  | t | -0.14737 | y | 895.1633
|  | a | -0.15907 | ay | -142.397
|  | b | 0.79865 | by | 714.9204
|  | a/b | -0.19918 | It | 564.7739
|  | q (rad) | 0.88806
|  | b (rad) | 0.68273 | It / Iet | 0.63438
|  | n1 | 0.98344 | R | 0.2452
|  | n2 | 0.18223 | K | 0.73783
|  | f (rad) | 2.9594 | Idf (1) | 564.7739
|  |  |  | Idf (2) | -55.8786
|  | AIR TEMP. |  | Idf (3) | 235.4724
|  | Tset | 18.797 | Idf (4) | 138.4837
|  | Ta (1) | 23.6445 | case (1) true? | FALSE
|  | Ta (2) | 17.2532 | case (2) true? | FALSE
|  | Ta (3) | 15.3075 | case (3) true? | TRUE
|  | Ta (°C) | 15.3075 | Idf | 235.4724
|  | Ta (K) | 288.4575 | Idr | 329.3015
|  | VAP. PRESS. |  | NET RADIATION
|  | Td(cal) | 15.3075 | RnL | -47.2997
|  | es[Ta] | 17.3924 | Rn | 432.7581
|  | ea | 17.3924
|  | D | 0
|  | D | 1.1169
HUMIDITY
|  | RH | 100
WIND SPEED
|  | umin | 0.70796
|  | umax | 3.2576
|  | Du | 2.5496
|  | u | 2.7844

## Photosynthesis
INPUT
Lmax | 3 |  |  | PROVISIONAL |  | PAR CANOPIES
|  |  |  | Tf | 20.8419 | Qp,dr | 66.7291
PARAMETERS |  |  |  | L | 3 | Qp,dr,dr | 85.7674
param. | x(25) | Q10 | x(Tf) |  |  | Qp,dr,a | -9.5192
Kc | 300 | 2.1 | 220.3625 | EXT. COEF. |  | n3 | 2.1248
Ko | 300000 | 1.2 | 278097.1447 | tb | 0 | Qp,df | 213.1237
t | 2600 | 0.57 | 3284.6127 | 1 - tb | 1
Vc,max | 200 | 2.4 | 138.4387 | w0 | 1 | PAR ABSORBED
|  |  |  | w | 1 | Qsl | 637.8499
Oa | 210000 |  |  | kdr | 0.7925 | Qsh | 162.8836
Ci | 270 |  |  | n1 | 12.5297
pp | 0.04 |  |  | n2 | 15.8234 | CO2 ASSIM.
a | 0.8 |  |  | kdf | 0.79185 | G* | 31.9672
em | 0.08 |  |  |  |  | vc | 50.1746
|  |  |  | SUNLIT/SHADED |  | vs | 69.2193
kdf coef. |  |  |  | Lsl | 1.1448 | vq,sl | 29.0987
a | 1.0023 |  |  | Lsh | 1.8552 | vq,sh | 7.4308
b | 2.8618 |  |  |  |  | Lcanopy | 47.0968
c | 2.1227 |  |  | PAR ABOVE |  | ò Lcanopy dt | 331.0394
d | 0.093153 |  |  | Qdr | 749.1609 | Lcanopy,d (g CH2O m-2) | 35.7523
e | 0.47701 |  |  | Qdf | 535.6996
f | 0.14859
g | 0.0306
h | 0.015716
i | 0.00049165
j | 0.00047188
k | 6.94e-07

## ET
INPUT |  | PROVISIONAL |  | LATENT HEAT |  | CANOPY TEMP.
zr | 2 | h | 1 | Ra | 15.164 | Tf | 20.8419
zs0 | 0.004 | w | 0.08 | Rc | 143.7876
kRn | 0.3 | l | 0.02 | Rs | 70.4316
stomata, a1 | 51.21 | Qv,sat | 0.39 | Cc | 0.83699
stomata, a2 | 0.005 | Qv,1 | 0.28534 | Cs | 0.92015
nu | 2 |  |  | n9 | 324.5624
nK | 2 | AVAIL. ENERGY |  | n10 | 5.1011
|  | pRn | 0.40657 | PMc | 63.6262
SOIL |  | G | 52.7839 | n11 | 241.038
t | 2 | Ac | 256.8118 | n12 | 3.6141
fp | 0.42 | As | 123.1624 | PMs | 66.694
l | 0.18 | A | 379.9742 | lET | 114.623
CONSTANTS |  | PROFILE |  | D0 | 1.546
g | 0.658 | z0 | 0.13
k | 0.4 | d | 0.64 | n13 | 262.2478
rcp | 1221.09 | u* | 0.4744 | n14 | 4.6519
Dm,v | 2.47e-05 | u[h] | 1.208 | lETs | 56.3749
|  | Kh | 0.18976 | ò lETs dt | 210.7231
|  |  |  | E (mm day-1) | 0.61826
RESISTANCES
|  | n1 | 19.4696 | n15 | 370.3112
|  | n2 | 0.99203 | n16 | 6.3575
|  | n3 | 0.21438 | lETc | 58.2481
|  | rsa | 15.1405 | ò lETc dt | 212.8723
|  |  |  | T (mm day-1) | 0.62456
|  | n4 | 7.0043
|  | n5 | 2.6349 | ET (mm day-1) | 1.2428
|  | n6 | 0.58407
|  | raa | 8.5433 | SENSIBLE HEAT
|  |  |  | n17 | 4703.9531
|  | n7 | 0.022756 | n18 | 70.4316
|  | n8 | 3.8859 | Hs | 66.7875
|  | rca | 22.6171
|  |  |  | n19 | 28551.0042
|  | total PAR | 282.3869 | n20 | 143.7876
|  | rst | 236.2694 | Hc | 198.5637
|  | rcs | 157.5129
|  | rss (dry) | 3855.7933
|  | rss | 66.1975

## Water
INPUT |  | PROVISIONAL |  | LAYER NO. | 1 | 2 | 3
Qv (initial) | 0.2383 | droot | 0.25 | Qv,wp,i | 0.12 | 0.12 | 0.12
m | 0.1 |  |  | Qv,sat,i | 0.39 | 0.39 | 0.39
|  | ACTUAL E |  | si | 0.02 | 0.46 | 0.52
|  | RD,E | 0.99988 | Si | 0.02 | 0.48 | 1
|  | AETs | 0.46364 | zi | 0.01 | 0.25 | 0.74
|  |  |  | Qi (initial) | 4.766 | 109.618 | 123.916
|  | ACTUAL T |  | Qi (current) | 5.7068 | 133.7144 | 173.4973
|  | mean Qv,wp | 0.12 | Qv,i (current) | 0.28534 | 0.29068 | 0.33365
|  | mean Qv,sat | 0.39 | Ki | 2.5715 | 2.939 | 39.4764
|  | Qv,cr | 0.255 | Hm,i | 0.73294 | 0.49658 | 0.28176
|  | Qv,root | 0.29026 | Hg,i | 0.01 | 0.25 | 0.74
|  | RD,T | 1 | Hi | 0.74294 | 0.74658 | 1.0218
|  | AETc | 0.62456 | mean Ki |  | 2.9237 | 22.3262
|  |  |  | ni | 0 | 0.23 | 0.75
|  | NET RAIN |  | Qv,i (si - ni) | 0.0057068 | 0.066857 | 0
|  | Pn | 0 | Ea,i | 0.46364
|  |  |  | cj | 0.08 | 1 | 1
|  |  |  | jj | 0.13888 | 1 | 1
|  |  |  | AETc,i | 0.086739 | 0.53782 | 0
|  |  |  | qi | -0.55038 | -0.49342 | 12.5379
|  |  |  | net qi | -0.056956 | -13.0314 | -9.7883

## Tables
SOIL SUCTION |  | HYDRAULIC COND.
Qv,i | Hm (m) | Qv,i | K (mm day-1)
0.01 | 1250 | 0.01 | 4.75e-28
0.12 | 150 | 0.05 | 3.9e-14
0.13 | 50 | 0.1 | 9.84e-09
0.17 | 10 | 0.15 | 1.42e-05
0.19 | 4 | 0.2 | 0.00248
0.2 | 3 | 0.25 | 0.14
0.23 | 2 | 0.3 | 3.58
0.28 | 1 | 0.35 | 56.92
0.29 | 0.5 | 0.45 | 108
0.39 | 0

## Control
INPUT |  |  |  | OPERATION
date | 2017-09-22 | current date | 2017-10-27 | ITG | 11.4371 | 47.0968 | 331.0394 | 6.7659 | 17.2341
|  | doy | 1900-02-03 | ITG | 11.4371 | 56.3749 | 210.7231 | 0 | 12
CONTROL |  | hour | 11.4371 | ITG | 11.4371 | 58.2481 | 212.8723 | 0 | 12
maxsteps | 35 |  |  | UPD | 5.7068 | -13.0314 | 100
stepsize | 1
step | 35
criteria | FALSE
PRERUN
|  |  |  | INI | 5.7068 | 109.618

## Output
TO OUTPUT
doy | Rain | Qv,1 | Qv,2 | Qv,3 | total Q
35 | 0 | 0.28534 | 0.29068 | 0.33365 | 312.9185
|  | FALSE | FALSE | FALSE | FALSE
OUTPUT | 降水量 |  |  |  |  | 推定値[mm] | 実測値[%] | 実測値[mm] | 誤差率 | 残差 | 平方根 | RSME
0 | 0 | 0.2383 | 0.2383 | 0.2383 | 238.3 | 238.3 | 23.8332 | 238.3318 | 0.01333% | 0.031755 | 0.0010084 | 41.5828
1 | 1 | 0.24079 | 0.23781 | 0.2383 | 238.1254 | 238.1254 | 23.8391 | 238.3912 | 0.1116% | 0.26579 | 0.070643
2 | 0 | 0.27621 | 0.23687 | 0.23829 | 238.3943 | 238.3943 | 23.9291 | 239.2907 | 0.376% | 0.89634 | 0.80342
3 | 0 | 0.25808 | 0.23636 | 0.23828 | 237.7914 | 237.7914 | 23.4822 | 234.8224 | 1.249% | -2.969 | 8.8149
4 | 0 | 0.25099 | 0.23527 | 0.23826 | 237.1379 | 237.1379 | 23.0503 | 230.503 | 2.798% | -6.6348 | 44.0208
5 | 19 | 0.24894 | 0.23413 | 0.23823 | 236.5572 | 236.5572 | 22.6543 | 226.5427 | 4.233% | -10.0145 | 100.2908
6 | 8 | 0.34396 | 0.26536 | 0.2385 | 252.9681 | 252.9681 | 27.3137 | 273.1367 | 7.973% | 20.1686 | 406.7734
7 | 0 | 0.29817 | 0.27673 | 0.24064 | 258.3903 | 258.3903 | 28.1962 | 281.9619 | 9.122% | 23.5716 | 555.6191
8 | 0 | 0.26237 | 0.27265 | 0.2431 | 257.0758 | 257.0758 | 26.7999 | 267.9995 | 4.249% | 10.9237 | 119.3268
9 | 0 | 0.25908 | 0.2685 | 0.24476 | 255.9655 | 255.9655 | 25.1047 | 251.0468 | 1.922% | -4.9188 | 24.1942
10 | 89 | 0.25657 | 0.26502 | 0.24589 | 254.9015 | 254.9015 | 27.8979 | 278.9792 | 9.446% | 24.0777 | 579.7346
11 | 5 | 0.39 | 0.30358 | 0.25135 | 333.4463 | 333.4463 | 32.0296 | 320.2956 | 3.944% | -13.1507 | 172.9398
12 | 0 | 0.30327 | 0.34576 | 0.2965 | 319.2961 | 319.2961 | 30.0461 | 300.4608 | 5.899% | -18.8353 | 354.7675
13 | 13 | 0.28678 | 0.30502 | 0.30345 | 303.8358 | 303.8358 | 28.7856 | 287.856 | 5.259% | -15.9798 | 255.3537
14 | 87 | 0.30524 | 0.30893 | 0.30406 | 306.3257 | 306.3257 | 31.6426 | 316.4264 | 3.297% | 10.1007 | 102.0242
15 | 7 | 0.37916 | 0.37225 | 0.33114 | 351.0132 | 351.0132 | 32.2285 | 322.2846 | 8.184% | -28.7287 | 825.3366
16 | 0 | 0.29011 | 0.30565 | 0.33109 | 318.5705 | 318.5705 | 30.4331 | 304.3305 | 4.47% | -14.24 | 202.7772
17 | 7 | 0.28006 | 0.28429 | 0.31576 | 300.5679 | 300.5679 | 29.7584 | 297.5845 | 0.9926% | -2.9835 | 8.9012
18 | 0 | 0.31265 | 0.28805 | 0.30571 | 297.7253 | 297.7253 | 28.3469 | 283.469 | 4.788% | -14.2564 | 203.2444
19 | 0 | 0.27768 | 0.28327 | 0.3004 | 292.0654 | 292.0654 | 26.3943 | 263.9426 | 9.629% | -28.1229 | 790.8969
20 | 0 | 0.27261 | 0.28112 | 0.2954 | 288.3783 | 288.3783 | 24.9902 | 249.9024 | 13.34% | -38.4759 | 1480.3938
21 | 0 | 0.26957 | 0.2799 | 0.29024 | 285.0719 | 285.0719 | 25.1027 | 251.0274 | 11.94% | -34.0445 | 1159.0283
22 | 1 | 0.26847 | 0.27835 | 0.28617 | 282.219 | 282.219 | 25.0657 | 250.6571 | 11.18% | -31.5619 | 996.1513
23 | 44 | 0.27252 | 0.27758 | 0.28362 | 280.6194 | 280.6194 | 29.7652 | 297.6519 | 6.07% | 17.0325 | 290.106
24 | 53 | 0.39 | 0.32135 | 0.2877 | 315.9134 | 315.9134 | 33.4045 | 334.0454 | 5.74% | 18.1321 | 328.7721
25 | 27 | 0.34401 | 0.35197 | 0.31665 | 333.4425 | 333.4425 | 32.7962 | 327.9623 | 1.644% | -5.4802 | 30.0323
26 | 34 | 0.31679 | 0.32337 | 0.32468 | 323.9182 | 323.9182 | 31.64 | 316.3999 | 2.321% | -7.5183 | 56.5246
27 | 42 | 0.32573 | 0.325 | 0.32453 | 324.7724 | 324.7724 | 33.1251 | 331.2508 | 1.995% | 6.4784 | 41.9702
28 | 6 | 0.33222 | 0.33213 | 0.32716 | 329.547 | 329.547 | 31.2536 | 312.5361 | 5.162% | -17.0109 | 289.3697
29 | 269 | 0.308 | 0.29832 | 0.32189 | 310.7678 | 310.7678 | 49.3949 | 493.9486 | 58.94% | 183.1808 | 33555.1897
30 | 0 | 0.39 | 0.36402 | 0.32579 | 527.535 | 527.535 | 53.2452 | 532.4522 | 0.9321% | 4.9171 | 24.1783
31 | 8 | 0.39 | 0.38296 | 0.36349 | 466.9931 | 466.9931 | 38.0593 | 380.5932 | 18.5% | -86.3999 | 7464.9381
32 | 36 | 0.39 | 0.38707 | 0.38032 | 402.4122 | 402.4122 | 31.0548 | 310.548 | 22.83% | -91.8642 | 8439.0396
33 | 49 | 0.33175 | 0.35213 | 0.37356 | 362.8681 | 362.8681 | 36.0958 | 360.9583 | 0.5263% | -1.9099 | 3.6475
34 | 0 | 0.33793 | 0.34171 | 0.35432 | 348.1901 | 348.1901 | 30.8135 | 308.1353 | 11.5% | -40.0548 | 1604.3879
6.2915
31 | 8 | 0.29085 | 0.33107
32 | 36 | 0.31239 | 0.3185
33 | 49 | 0.36189 | 0.35032
34 | 0 | 0.34232 | 0.35549
3 | 0 | 238.1658 | 238.1658
4 | 0 | 237.4095 | 237.4095
5 | 19 | 236.8 | 236.8
6 | 8 | 253.1717 | 253.1717
7 | 0 | 258.4911 | 258.4911
8 | 0 | 256.957 | 256.957
9 | 0 | 255.9633 | 255.9633
10 | 89 | 255.0623 | 255.0623
11 | 5 | 313.2878 | 313.2878
12 | 0 | 304.7103 | 304.7103
13 | 13 | 298.6029 | 298.6029
14 | 87 | 304.426 | 304.426
15 | 7 | 346.0409 | 346.0409
16 | 0 | 318.2319 | 318.2319
17 | 7 | 301.0482 | 301.0482
18 | 0 | 299.8131 | 299.8131
19 | 0 | 294.3581 | 294.3581
20 | 0 | 290.3505 | 290.3505
21 | 0 | 286.8947 | 286.8947
22 | 1 | 284.1226 | 284.1226
23 | 44 | 282.4604 | 282.4604
24 | 53 | 310.2907 | 310.2907
25 | 27 | 325.8502 | 325.8502
26 | 34 | 321.5297 | 321.5297
27 | 42 | 324.0018 | 324.0018
28 | 6 | 329.3765 | 329.3765
29 | 269 | 309.8278 | 309.8278